## WM Waves
Equation 2 in paper, using the form from Ribner Roy paper
Simply change values in column B, or H to generate WM waves with different settings
|  | t | tau | P+ 90deg | P- 90 | Wmwave |  | P+ 90deg | P- 90 | WM Wave
|  | -0.02 | -2.2867 | -1.3287 | -10.4754 | 0 |  | -280861.7252 | -280870.8719 | 0
c | 343 | -0.0196 | -2.2409 | -1.2131 | -10.1768 | 0 | 343 | -268998.0242 | -269006.9879 | 0
T | 0.005 | -0.0192 | -2.1952 | -1.1017 | -9.8825 | 0 | 0.005 | -257373.9958 | -257382.7766 | 0
l | 3 | -0.0188 | -2.1495 | -0.99447 | -9.5923 | 0 | 3 | -245989.64 | -245998.2378 | 0
psi=cT/l | 0.57167 | -0.0184 | -2.1037 | -0.89142 | -9.3064 | 0 | 0.57167 | -234844.9567 | -234853.3716 | 0
psi^2 | 0.3268 | -0.018 | -2.058 | -0.79256 | -9.0246 | 0 | 0.3268 | -223939.946 | -223948.178 | 0
phi | 90 | -0.0176 | -2.0123 | -0.69788 | -8.7469 | 0 | 0.001 | -213274.6079 | -213282.657 | 0
sin(phi) | 1 | -0.0172 | -1.9665 | -0.60738 | -8.4735 | 0 | 1.7453e-05 | -202848.9424 | -202856.8085 | 0
|  | -0.0168 | -1.9208 | -0.52107 | -8.2043 | 0 |  | -192662.9494 | -192670.6326 | 0
|  | -0.0164 | -1.8751 | -0.43894 | -7.9392 | 0 |  | -182716.629 | -182724.1293 | 0
|  | -0.016 | -1.8293 | -0.36099 | -7.6783 | 0 |  | -173009.9812 | -173017.2986 | 0
|  | -0.0156 | -1.7836 | -0.28723 | -7.4216 | 0 |  | -163543.006 | -163550.1404 | 0
|  | -0.0152 | -1.7379 | -0.21764 | -7.1691 | 0 |  | -154315.7033 | -154322.6548 | 0
|  | -0.0148 | -1.6921 | -0.15225 | -6.9208 | 0 |  | -145328.0733 | -145334.8418 | 0
|  | -0.0144 | -1.6464 | -0.09103 | -6.6766 | 0 |  | -136580.1157 | -136586.7013 | 0
|  | -0.014 | -1.6007 | -0.033998 | -6.4367 | 0 |  | -128071.8308 | -128078.2335 | 0
|  | -0.0136 | -1.5549 | 0.018852 | -6.2009 | 0.018852 |  | -119803.2184 | -119809.4382 | 0
|  | -0.0132 | -1.5092 | 0.067518 | -5.9693 | 0.067518 |  | -111774.2787 | -111780.3155 | 0
|  | -0.0128 | -1.4635 | 0.112 | -5.7419 | 0.112 |  | -103985.0114 | -103990.8653 | 0
|  | -0.0124 | -1.4177 | 0.1523 | -5.5186 | 0.1523 |  | -96435.4168 | -96441.0877 | 0
|  | -0.012 | -1.372 | 0.18842 | -5.2996 | 0.18842 |  | -89125.4947 | -89130.9827 | 0
|  | -0.0116 | -1.3263 | 0.22035 | -5.0847 | 0.22035 |  | -82055.2453 | -82060.5503 | 0
|  | -0.0112 | -1.2805 | 0.2481 | -4.874 | 0.2481 |  | -75224.6683 | -75229.7905 | 0
|  | -0.0108 | -1.2348 | 0.27167 | -4.6675 | 0.27167 |  | -68633.764 | -68638.7032 | 0
|  | -0.0104 | -1.1891 | 0.29106 | -4.4652 | 0.29106 |  | -62282.5322 | -62287.2885 | 0
|  | -0.01 | -1.1433 | 0.30626 | -4.2671 | 0.30626 |  | -56170.9731 | -56175.5464 | 0
|  | -0.0096 | -1.0976 | 0.31728 | -4.0731 | 0.31728 |  | -50299.0864 | -50303.4768 | 0
|  | -0.0092 | -1.0519 | 0.32411 | -3.8834 | 0.32411 |  | -44666.8724 | -44671.0799 | 0
|  | -0.0088 | -1.0061 | 0.32677 | -3.6978 | 0.32677 |  | -39274.3309 | -39278.3555 | 0
|  | -0.0084 | -0.9604 | 0.32523 | -3.5164 | 0.32523 |  | -34121.462 | -34125.3036 | 0
|  | -0.008 | -0.91467 | 0.31952 | -3.3391 | 0.31952 |  | -29208.2657 | -29211.9244 | 0
|  | -0.0076 | -0.86893 | 0.30962 | -3.1661 | 0.30962 |  | -24534.742 | -24538.2177 | 0
|  | -0.0072 | -0.8232 | 0.29554 | -2.9973 | 0.29554 |  | -20100.8908 | -20104.1836 | 0
|  | -0.0068 | -0.77747 | 0.27728 | -2.8326 | 0.27728 |  | -15906.7122 | -15909.8221 | 0
|  | -0.0064 | -0.73173 | 0.25484 | -2.6721 | 0.25484 |  | -11952.2062 | -11955.1331 | 0
|  | -0.006 | -0.686 | 0.22821 | -2.5158 | 0.22821 |  | -8237.3728 | -8240.1168 | 0
|  | -0.0056 | -0.64027 | 0.19739 | -2.3637 | 0.19739 |  | -4762.2119 | -4764.773 | 0
|  | -0.0052 | -0.59453 | 0.1624 | -2.2157 | 0.1624 |  | -1526.7236 | -1529.1017 | 0
|  | -0.0048 | -0.5488 | 0.12322 | -2.072 | 0.12322 |  | 1469.0921 | 1466.8969 | 2.1952
|  | -0.0044 | -0.50307 | 0.07986 | -1.9324 | 0.07986 |  | 4225.2352 | 4223.223 | 2.0123
|  | -0.004 | -0.45733 | 0.032316 | -1.797 | 0.032316 |  | 6741.7058 | 6739.8765 | 1.8293
|  | -0.0036 | -0.4116 | -0.019412 | -1.6658 | 0 |  | 9018.5038 | 9016.8574 | 1.6464
|  | -0.0032 | -0.36587 | -0.075322 | -1.5388 | 0 |  | 11055.6292 | 11054.1658 | 1.4635
|  | -0.0028 | -0.32013 | -0.13542 | -1.4159 | 0 |  | 12853.0821 | 12851.8015 | 1.2805
|  | -0.0024 | -0.2744 | -0.19969 | -1.2973 | 0 |  | 14410.8623 | 14409.7647 | 1.0976
|  | -0.002 | -0.22867 | -0.26815 | -1.1828 | 0 |  | 15728.97 | 15728.0554 | 0.91467
|  | -0.0016 | -0.18293 | -0.3408 | -1.0725 | 0 |  | 16807.4052 | 16806.6734 | 0.73173
|  | -0.0012 | -0.1372 | -0.41762 | -0.96642 | 0 |  | 17646.1677 | 17645.6189 | 0.5488
|  | -0.0008 | -0.091467 | -0.49863 | -0.8645 | 0 |  | 18245.2577 | 18244.8918 | 0.36587
|  | -0.0004 | -0.045733 | -0.58382 | -0.76676 | 0 |  | 18604.6751 | 18604.4921 | 0.18293
|  | 0 | 0 | -0.6732 | -0.6732 | 0 |  | 18724.4199 | 18724.4199 | 0
|  | 0.0004 | 0.045733 | -0.76676 | -0.58382 | 0 |  | 18604.4921 | 18604.6751 | -0.18293
|  | 0.0008 | 0.091467 | -0.8645 | -0.49863 | 0 |  | 18244.8918 | 18245.2577 | -0.36587
|  | 0.0012 | 0.1372 | -0.96642 | -0.41762 | 0 |  | 17645.6189 | 17646.1677 | -0.5488
|  | 0.0016 | 0.18293 | -1.0725 | -0.3408 | 0 |  | 16806.6734 | 16807.4052 | -0.73173
|  | 0.002 | 0.22867 | -1.1828 | -0.26815 | 0 |  | 15728.0554 | 15728.97 | -0.91467
|  | 0.0024 | 0.2744 | -1.2973 | -0.19969 | 0 |  | 14409.7647 | 14410.8623 | -1.0976
|  | 0.0028 | 0.32013 | -1.4159 | -0.13542 | 0 |  | 12851.8015 | 12853.0821 | -1.2805
|  | 0.0032 | 0.36587 | -1.5388 | -0.075322 | 0 |  | 11054.1658 | 11055.6292 | -1.4635
|  | 0.0036 | 0.4116 | -1.6658 | -0.019412 | 0 |  | 9016.8574 | 9018.5038 | -1.6464
|  | 0.004 | 0.45733 | -1.797 | 0.032316 | -0.032316 |  | 6739.8765 | 6741.7058 | -1.8293
|  | 0.0044 | 0.50307 | -1.9324 | 0.07986 | -0.07986 |  | 4223.223 | 4225.2352 | -2.0123
|  | 0.0048 | 0.5488 | -2.072 | 0.12322 | -0.12322 |  | 1466.8969 | 1469.0921 | -2.1952
|  | 0.0052 | 0.59453 | -2.2157 | 0.1624 | -0.1624 |  | -1529.1017 | -1526.7236 | 0
|  | 0.0056 | 0.64027 | -2.3637 | 0.19739 | -0.19739 |  | -4764.773 | -4762.2119 | 0
|  | 0.006 | 0.686 | -2.5158 | 0.22821 | -0.22821 |  | -8240.1168 | -8237.3728 | 0
|  | 0.0064 | 0.73173 | -2.6721 | 0.25484 | -0.25484 |  | -11955.1331 | -11952.2062 | 0
|  | 0.0068 | 0.77747 | -2.8326 | 0.27728 | -0.27728 |  | -15909.8221 | -15906.7122 | 0
|  | 0.0072 | 0.8232 | -2.9973 | 0.29554 | -0.29554 |  | -20104.1836 | -20100.8908 | 0
|  | 0.0076 | 0.86893 | -3.1661 | 0.30962 | -0.30962 |  | -24538.2177 | -24534.742 | 0
|  | 0.008 | 0.91467 | -3.3391 | 0.31952 | -0.31952 |  | -29211.9244 | -29208.2657 | 0
|  | 0.0084 | 0.9604 | -3.5164 | 0.32523 | -0.32523 |  | -34125.3036 | -34121.462 | 0
|  | 0.0088 | 1.0061 | -3.6978 | 0.32677 | -0.32677 |  | -39278.3555 | -39274.3309 | 0
|  | 0.0092 | 1.0519 | -3.8834 | 0.32411 | -0.32411 |  | -44671.0799 | -44666.8724 | 0
|  | 0.0096 | 1.0976 | -4.0731 | 0.31728 | -0.31728 |  | -50303.4768 | -50299.0864 | 0
|  | 0.01 | 1.1433 | -4.2671 | 0.30626 | -0.30626 |  | -56175.5464 | -56170.9731 | 0
|  | 0.0104 | 1.1891 | -4.4652 | 0.29106 | -0.29106 |  | -62287.2885 | -62282.5322 | 0
|  | 0.0108 | 1.2348 | -4.6675 | 0.27167 | -0.27167 |  | -68638.7032 | -68633.764 | 0
|  | 0.0112 | 1.2805 | -4.874 | 0.2481 | -0.2481 |  | -75229.7905 | -75224.6683 | 0
|  | 0.0116 | 1.3263 | -5.0847 | 0.22035 | -0.22035 |  | -82060.5503 | -82055.2453 | 0
|  | 0.012 | 1.372 | -5.2996 | 0.18842 | -0.18842 |  | -89130.9827 | -89125.4947 | 0
|  | 0.0124 | 1.4177 | -5.5186 | 0.1523 | -0.1523 |  | -96441.0877 | -96435.4168 | 0
|  | 0.0128 | 1.4635 | -5.7419 | 0.112 | -0.112 |  | -103990.8653 | -103985.0114 | 0
|  | 0.0132 | 1.5092 | -5.9693 | 0.067518 | -0.067518 |  | -111780.3155 | -111774.2787 | 0
|  | 0.0136 | 1.5549 | -6.2009 | 0.018852 | -0.018852 |  | -119809.4382 | -119803.2184 | 0
|  | 0.014 | 1.6007 | -6.4367 | -0.033998 | 0 |  | -128078.2335 | -128071.8308 | 0
|  | 0.0144 | 1.6464 | -6.6766 | -0.09103 | 0 |  | -136586.7013 | -136580.1157 | 0
|  | 0.0148 | 1.6921 | -6.9208 | -0.15225 | 0 |  | -145334.8418 | -145328.0733 | 0
|  | 0.0152 | 1.7379 | -7.1691 | -0.21764 | 0 |  | -154322.6548 | -154315.7033 | 0
|  | 0.0156 | 1.7836 | -7.4216 | -0.28723 | 0 |  | -163550.1404 | -163543.006 | 0
|  | 0.016 | 1.8293 | -7.6783 | -0.36099 | 0 |  | -173017.2986 | -173009.9812 | 0
|  | 0.0164 | 1.8751 | -7.9392 | -0.43894 | 0 |  | -182724.1293 | -182716.629 | 0
|  | 0.0168 | 1.9208 | -8.2043 | -0.52107 | 0 |  | -192670.6326 | -192662.9494 | 0
|  | 0.0172 | 1.9665 | -8.4735 | -0.60738 | 0 |  | -202856.8085 | -202848.9424 | 0
|  | 0.0176 | 2.0123 | -8.7469 | -0.69788 | 0 |  | -213282.657 | -213274.6079 | 0
|  | 0.018 | 2.058 | -9.0246 | -0.79256 | 0 |  | -223948.178 | -223939.946 | 0
|  | 0.0184 | 2.1037 | -9.3064 | -0.89142 | 0 |  | -234853.3716 | -234844.9567 | 0
|  | 0.0188 | 2.1495 | -9.5923 | -0.99447 | 0 |  | -245998.2378 | -245989.64 | 0
|  | 0.0192 | 2.1952 | -9.8825 | -1.1017 | 0 |  | -257382.7766 | -257373.9958 | 0
|  | 0.0196 | 2.2409 | -10.1768 | -1.2131 | 0 |  | -269006.9879 | -268998.0242 | 0
|  | 0.02 | 2.2867 | -10.4754 | -1.3287 | 0 |  | -280870.8719 | -280861.7252 | 0

## Brode pulse
Equation 4 in the paper
Distance (m) | Pressure (arbitrary units)
0 | 0
0.01 | -0.00031708
0.02 | -0.00071219
0.03 | -0.001188
0.04 | -0.0017471
0.05 | -0.0023919
0.06 | -0.0031247
0.07 | -0.0039477
0.08 | -0.0048627
0.09 | -0.0058718
0.1 | -0.0069767
0.11 | -0.0081789
0.12 | -0.00948
0.13 | -0.010881
0.14 | -0.012384
0.15 | -0.01399
0.16 | -0.015699
0.17 | -0.017512
0.18 | -0.019431
0.19 | -0.021456
0.2 | -0.023587
0.21 | -0.025824
0.22 | -0.028169
0.23 | -0.030622
0.24 | -0.033181
0.25 | -0.035848
0.26 | -0.038622
0.27 | -0.041503
0.28 | -0.04449
0.29 | -0.047584
0.3 | -0.050783
0.31 | -0.054087
0.32 | -0.057496
0.33 | -0.061007
0.34 | -0.064622
0.35 | -0.068337
0.36 | -0.072153
0.37 | -0.076067
0.38 | -0.080079
0.39 | -0.084188
0.4 | -0.088392
0.41 | -0.092688
0.42 | -0.097077
0.43 | -0.10156
0.44 | -0.10612
0.45 | -0.11077
0.46 | -0.11551
0.47 | -0.12033
0.48 | -0.12523
0.49 | -0.13021
0.5 | -0.13526
0.51 | -0.14039
0.52 | -0.14558
0.53 | -0.15085
0.54 | -0.15618
0.55 | -0.16158
0.56 | -0.16703
0.57 | -0.17255
0.58 | -0.17811
0.59 | -0.18374
0.6 | -0.18941
0.61 | -0.19513
0.62 | -0.20089
0.63 | -0.20669
0.64 | -0.21253
0.65 | -0.21841
0.66 | -0.22431
0.67 | -0.23025
0.68 | -0.23621
0.69 | -0.24219
0.7 | -0.24819
0.71 | -0.2542
0.72 | -0.26022
0.73 | -0.26626
0.74 | -0.27229
0.75 | -0.27833
0.76 | -0.28437
0.77 | -0.2904
0.78 | -0.29642
0.79 | -0.30242
0.8 | -0.30841
0.81 | -0.31438
0.82 | -0.32033
0.83 | -0.32624
0.84 | -0.33212
0.85 | -0.33797
0.86 | -0.34378
0.87 | -0.34955
0.88 | -0.35526
0.89 | -0.36093
0.9 | -0.36654
0.91 | -0.3721
0.92 | -0.37759
0.93 | -0.38301
0.94 | -0.38836
0.95 | -0.39365
0.96 | -0.39885
0.97 | -0.40397
0.98 | -0.409
0.99 | -0.41395
1 | -0.4188
1.01 | -0.42355
1.02 | -0.42821
1.03 | -0.43276
1.04 | -0.4372
1.05 | -0.44153
1.06 | -0.44574
1.07 | -0.44983
1.08 | -0.4538
1.09 | -0.45764
1.1 | -0.46134
1.11 | -0.46492
1.12 | -0.46835
1.13 | -0.47165
1.14 | -0.47479
1.15 | -0.47779
1.16 | -0.48064
1.17 | -0.48332
1.18 | -0.48585
1.19 | -0.48822
1.2 | -0.49041
1.21 | -0.49244
1.22 | -0.49429
1.23 | -0.49597
1.24 | -0.49747
1.25 | -0.49878
1.26 | -0.4999
1.27 | -0.50084
1.28 | -0.50158
1.29 | -0.50213
1.3 | -0.50248
1.31 | -0.50262
1.32 | -0.50256
1.33 | -0.5023
1.34 | -0.50182
1.35 | -0.50113
1.36 | -0.50022
1.37 | -0.4991
1.38 | -0.49775
1.39 | -0.49618
1.4 | -0.49439
1.41 | -0.49236
1.42 | -0.49011
1.43 | -0.48762
1.44 | -0.4849
1.45 | -0.48194
1.46 | -0.47874
1.47 | -0.47531
1.48 | -0.47163
1.49 | -0.4677
1.5 | -0.46353
1.51 | -0.45911
1.52 | -0.45444
1.53 | -0.44952
1.54 | -0.44435
1.55 | -0.43893
1.56 | -0.43325
1.57 | -0.42731
1.58 | -0.42112
1.59 | -0.41468
1.6 | -0.40797
1.61 | -0.40101
1.62 | -0.39378
1.63 | -0.3863
1.64 | -0.37856
1.65 | -0.37055
1.66 | -0.36229
1.67 | -0.35376
1.68 | -0.34498
1.69 | -0.33593
1.7 | -0.32662
1.71 | -0.31706
1.72 | -0.30723
1.73 | -0.29715
1.74 | -0.2868
1.75 | -0.2762
1.76 | -0.26534
1.77 | -0.25423
1.78 | -0.24287
1.79 | -0.23125
1.8 | -0.21938
1.81 | -0.20726
1.82 | -0.19489
1.83 | -0.18227
1.84 | -0.16942
1.85 | -0.15631
1.86 | -0.14297
1.87 | -0.1294
1.88 | -0.11558
1.89 | -0.10154
1.9 | -0.087262
1.91 | -0.07276
1.92 | -0.058035
1.93 | -0.043089
1.94 | -0.027926
1.95 | -0.01255
1.96 | 0.0030361
1.97 | 0.018828
1.98 | 0.034822
1.99 | 0.051014
2 | 0.0674
2.01 | 0.083975
2.02 | 0.10073
2.03 | 0.11767
2.04 | 0.13479
2.05 | 0.15207
2.06 | 0.16952
2.07 | 0.18713
2.08 | 0.20489
2.09 | 0.2228
2.1 | 0.24085
2.11 | 0.25904
2.12 | 0.27735
2.13 | 0.29579
2.14 | 0.31435
2.15 | 0.33301
2.16 | 0.35178
2.17 | 0.37065
2.18 | 0.3896
2.19 | 0.40863
2.2 | 0.42773
2.21 | 0.44691
2.22 | 0.46613
2.23 | 0.48541
2.24 | 0.50472
2.25 | 0.52407
2.26 | 0.54344
2.27 | 0.56282
2.28 | 0.58221
2.29 | 0.6016
2.3 | 0.62096
2.31 | 0.64031
2.32 | 0.65961
2.33 | 0.67888
2.34 | 0.69808
2.35 | 0.71722
2.36 | 0.73629
2.37 | 0.75526
2.38 | 0.77414
2.39 | 0.7929
2.4 | 0.81155
2.41 | 0.83005
2.42 | 0.84841
2.43 | 0.86661
2.44 | 0.88464
2.45 | 0.90248
2.46 | 0.92013
2.47 | 0.93756
2.48 | 0.95477
2.49 | 0.97174
2.5 | 0.98845
2.51 | 0

## Few equation
Equation 5 in paper (also Few Eq. 14)
| H0 | R | Theta
| 1000 | 1 | 0 | 1.0312
| 1000 | 1 | 15 | 1.0345
| 1000 | 1 | 30 | 1.045
| 1000 | 1 | 45 | 1.0644
| 1000 | 1 | 60 | 1.0971
| 1000 | 1 | 75 | 1.1578
| 1000 | 2.5 | 0 | 2.3519
| 1000 | 2.5 | 15 | 2.3606
| 1000 | 2.5 | 30 | 2.3881
| 1000 | 2.5 | 45 | 2.4386
| 1000 | 2.5 | 60 | 2.5239
| 1000 | 2.5 | 75 | 2.682
| 4000 | 1 | 0 | 1.1439
| 4000 | 1 | 15 | 1.147
| 4000 | 1 | 30 | 1.157
| 4000 | 1 | 45 | 1.1754
| 4000 | 1 | 60 | 1.2065
| 4000 | 1 | 75 | 1.2646
| 4000 | 2.5 | 0 | 2.6457
| 4000 | 2.5 | 15 | 2.654
| 4000 | 2.5 | 30 | 2.6799
| 4000 | 2.5 | 45 | 2.7276
| 4000 | 2.5 | 60 | 2.8083
| 4000 | 2.5 | 75 | 2.9585